## Лист1
Инфраструктурный лист -компетенция 15
| ЧЕМПИОНАТ | WSR 2024
| Сроки проведения | апрель
Место проведения
| НАИМЕНОВАНИЕ КОМПЕТЕНЦИИ | Сантехника и отопление (15 - Plumbing and heating)
| Главный эксперт | Аманбаева Толганай Жумабаевна
Заместитель Главного эксперта
Технический эксперт от организатора
Эксперт по CIS
| Количество конкурсантов | 4
| Количество рабочих мест для конкурсантов | 4
НА 1-ГО УЧАСТНИКА (КОНКУРСНАЯ ПЛОЩАДКА)
Оборудование, инструменты и мебель
№ | Наименование | Ссылка на сайт с тех. характеристиками, либо тех. характеристики инструмента | Ед. измерения | Кол-во | Кол-во | Наличие (Да\Нет) у организатора | Поставщик | Примерная стоимость | Комментарий
1 | Шланг витой с соединителями. Для сжатого воздуха | Давление 3 бара, 15 м шланг, зажимы, быстросъемная форсунка, манометр, клапан 1/2 '' с наружной резьбой. | шт | 1 | 1
2 | Компрессор воздушный | https://www.wuerthmarket.ru/products/20/12/03/4179/ | шт | 1 | 1
3 | Муфта быстросъемная «мама», наружная резьба 1/2" | https://www.wuerthmarket.ru/products/20/12/01/1521/ | шт | 2 | 4
4 | Ниппель быстросъемный стальной 1/1" | https://www.wuerthmarket.ru/products/20/12/01/4049/ | шт | 4 | 4
5 | Ниппель латунный переходной 1/2 х 3/4 | https://market.yandex.ru/search?clid=545&cvredirect=0&text=%D0%BD%D0%B8%D0%BF%D0%BF%D0%B5%D0%BB%D1%8C%20%D0%BF%D0%B5%D1%80%D0%B5%D1%85%D0%BE%D0%B4%D0%BD%D0%BE%D0%B9%201%2F2%20%D1%85%203%2F4&deliveryincluded=0&onstock=1 | шт | 4 | 4
6 | заглушка латунная с внутренней резьбой 3/4" | https://market.yandex.ru/catalog/57784/list?was_redir=1&srnum=36&hid=91670&text=%D0%B7%D0%B0%D0%B3%D0%BB%D1%83%D1%88%D0%BA%D0%B0%20%D1%81%20%D0%B2%D0%BD%D1%83%D1%82%D1%80%D0%B5%D0%BD%D0%BD%D0%B5%D0%B9%20%D1%80%D0%B5%D0%B7%D1%8C%D0%B1%D0%BE%D0%B9%203%2F4%22&deliveryincluded=0&onstock=1 | шт | 1 | 11
7 | Огнетушитель | углекислотный | шт | 1 | 11
8 | Пластиковая ящик 600*400*200мм для материалов | 400x600x280 мм | шт | 2 | 12
9 | Жесткий верстак(желательно столярный) | Поверхность из дерева толщиной 4 см с 5 мм покрытием из листового металла, ножки из жесткого и полотного материала, минимальная база каждой ножки 6 см x 6 см, из металлических уголков с отверстиями для крепления к полу. | шт | 1 | 11
10 | Тиски 5'' с монтажным комплектом | С массивной рабочей площадкой, с плоскими и ''V''-образными зажимными губками. | шт | 1 | 11
11 | Лестница складная на 4 ступени | Алюминиевая, высокого качества, облегченная, с пенополиуретановым покрытием ступеней, тип 'A' с 'закрытой стороны, масса 2,5 кг, 4 ступени. | шт | 1 | 11
12 | Набор для чистки | Ветошь, ведро, губка, швабра, корзина для мусора, щетка для пола, щетка мелкая для стола | шт | 1 | 1
13 | Корзина для мусора на 50 л | На усмотрение организатора | шт | 1 | 11
14 | Мусорный пакет, 50л | На усмотрение организатора | шт | 1 | 11
15 | краска (водоэмульсия влагостойкая) | для покраски стен площадки | кг | 5 | 55
16 | раскаточная доска (пластмасс) | тара для раскатки краски | шт | 2 | 2
17 | валик с шубка с (укрупненный ворс) | для покраски стен площадки | шт | 4 | 4
18 | кисть ширина рабочей полки(70мм,100мм) | для покраски торцевых сторон площадки | шт | 4 | 4
Расходные материалы
№ | Наименование | Ссылка на сайт с тех характеристиками, либо тех характеристики инструмента | Ед. измерения | Кол-во на 1 | Кол-во | Наличие (Да\Нет) у организатора | Поставщик | Примерная стоимость | Комментарий
1 | Труба d=100 | Трубы изготавливаются методом одно- или многослойной непрерывной экструзии с последующей порезкой в размер соответственно стандарту. | 2м | 1 | 11
|  |  | 1м | 2 | 11
|  |  | 0,5м | 1 | 22
2 | Труба d=50 | Трубы изготавливаются методом одно- или многослойной непрерывной экструзии с последующей порезкой в размер соответственно стандарту. | 1м | 2 | 55
|  |  | 0,5м | 2 | 44
3 | Ревизия d=100 | Ревизия 110мм тольщина 3,2мм канализационная с крышкой используется в системах внутренней хозяйственно-бытовой канализации для инспекции канализационных трубопроводов. Благодаря наличию откручивающейся крышки, имеется легкий и простой доступ во внутрь канализационной системы для проверки засоров или ее прочистки. | шт | 1 | 55
4 | Тройник d=100 | Тройник ПВХ предназначен для присоединения к основной трубе труб меньшего диаметра и состоит из раструба для соединения и гладкого конца со снятой фаской с углом примыкания 87°. Высокая прочность соединения с трубой и простота монтажа обеспечивается наличием резинового кольца, которое входит в комплект поставки и качественного материала, из которого сделан тройник. | шт | 1 | 55
5 | Переход 50 на 100 | Переход эксцентричный D 110 х 50 мм используется для соединения двух труб разных диаметров. Без лишних усилий вы проложите все инженерные коммуникации внутри своего дома. В комплект переходя серого канализационного входят уплотнительные кольца, 2шт. Для более надежного соединения рекомендуется все стыки коммуникаций обрабатывать сантехническим силиконом, он предотвратит протечки и появление грибка | шт | 1 | 11
6 | Тройник d=50 | Тройник ПВХ предназначен для присоединения к основной трубе труб меньшего диаметра и состоит из раструба для соединения и гладкого конца со снятой фаской с углом примыкания 87°. | шт | 1 | 11
7 | ОТвод d=50 | Отвод для соединения элементов поливинилхлоридного трубопровода канализационных труб под углом 90° друг к другу. Монтаж осуществляется методом раструбной стыковки. | шт | 2 | 22
8 | Заглушка d=100 | Заглушка для канализационной трубы | шт | 2 | 22 |  |  |  |  | канализационные трубы ПВХ
9 | Хомут обрезиненый со шпильками d=100 | Состоит из двух стальных дуг, соединенных в единое целое стягивающими болтами. Снабжен резиновым профилем, что позволяет снизить уровень давления на трубы, уменьшить вибрации, компенсировать тепловые расширения и продлить срок службы системы. | шт | 4 | 22
10 | Труба d=20 бесщовные | Труба холоднотянутая бесшовная производится холодной вытяжкой (волочением) или прокаткой стальной горячекатаной гильзы на специальном стане. | м | 6
11 | Чугун тройник d=20 | Тройник и отвод Россия Ду-50 чугунный - соединительный элемент трубопроводов, обычно используется на магистрали для постоянного или временного резьбового соединения труб. Тройник чугунный служит для разветвления потока транспортируемой среды. | шт | 1
12 | Чугун отвод d=20 | Отвод Россия Ду-50 чугунный - соединительный элемент трубопроводов, обычно используется на магистрали для постоянного или временного резьбового соединения труб. Тройник чугунный служит для разветвления потока транспортируемой среды. | шт | 3
13 | Кран газ d=20 | Шаровые краны TOP-GAS (производитель – ENOLGAS Bonomi, Италия) сертифицированы для применения в системах снабжения природным и сжиженным углеводородным газом с рабочим давлением до 3 бар (0,3 МПа). | шт | 2
14 | ППР полипопиленовая труба на d=20 | Металлопластиковая труба USMetrixPEX – инновационное решение проблем с бытовым водоснабжением. Используется для обеспечения горячего и холодного водоснабжения в жилых и нежилых помещениях. | м | 40
15 | Футорка комплект с крепежами d=15 | Комплект предназначен для монтажа радиаторов отопления алюминиевых и биметаллических, с присоединительным размером верхнего и нижнего коллекторов | шт | 1
16 | Клипсы для крепления труб -ППР -Ду20 | Предназначена для крепления гладких труб ПВХ или гофрированных труб одного диаметра к поверхности стен, потолков, полов или перегородок. Для монтажа предусмотрено технологическое отверстие под дюбель или саморез. | шт | 30
17 | Хомут обрезиненый со шпильками d=25-32 | Состоит из двух стальных дуг, соединенных в единое целое стягивающими болтами. Снабжен резиновым профилем, что позволяет снизить уровень давления на трубы, уменьшить вибрации, компенсировать тепловые расширения и продлить срок службы системы. | шт | 10
18 | Кран d=15 обо стороны внутренной резьбой | Краны латунные шаровые 11Б27П1 очень давно зарекомендовали себя в качестве надежной и безотказной трубопроводной арматуры. | шт | 2
19 | Кран d=15 одно стороны внутренный одно стороны наружный | Краны латунные шаровые 11Б27П1 очень давно зарекомендовали себя в качестве надежной и безотказной трубопроводной арматуры. | шт | 10
20 | Кран для радиатора d=15 прямой сталной | Их широко применяют в разных областях, где необходима установка или монтаж трубопроводов. | шт | 2
21 | Переходник бронзовые d=20М-15П |  | шт | 2
22 | ППР адаптер наружный резьба d=20 |  | шт | 12
23 | ППР Отвод d=20 |  | шт | 30
24 | ППР Муфта d=20 |  | шт | 10
25 | ППР Мостик d=20 |  | шт | 8
26 | ППР планка d=20 внутренный резьба 1/2 |  | шт | 1
27 | Тройник ППР d=20 |  | шт | 15
28 | Труба медь d=20 |  | м | 5 | [5 empty] | медная пайка
29 | Отвод медь d=20 | Медные фитинги представляют собой соединительное приспособление для труб. Чаще всего их устанавливают, там, где требуется разветвить трубный канал или повернуть всю конструкцию трубопровода на определенный угол | шт | 8
30 | Переходник наружной резьбой d=15 | Переходы медные – это изделия трубопроводной арматуры, с помощью которых происходит соединение труб с различными диаметрами. | шт | 4
31 | Фумлента жельтый газ большой | Высокое качество исходного материала, применяемого в производстве данной продукции, в сочетании с достаточной толщиной и повышенной плотностью ФУМ-ленты обеспечивают её прочность, эластичность и надёжность при эксплуатации | шт | 1
32 | Фумлента белый большой | ФУМ лента - это синтетический уплотнитель с высокой термической стойкостью. Подходит для использования в различных сферах в качестве прокладочного или набивочного материала для герметизации разъемных соединений. | шт | 1
33 | Унитаз крепления | Набор для крепления унитаза к полу используется при монтаже сантехники с высотой основания 10 мм в туалете, санузле или ванной комнате | шт | 1
34 | Раквина крепления | Оригинально сконструирован расклинивающий шуруп, имеющий две резьбы на стержне с голой серединой. | шт | 1
35 | Сифон унитаз | Важнейшей частью любого унитаза является сифонный узел, через который происходит проток смывной воды в канализационную трубу. | шт | 1
36 | Сифон для раквина 1,5м |  | шт | 1
37 | Гибкий шланг 60см для раквина |  | шт | 1
38 | Душовой трап 50мм металический |  | шт | 1
39 | Лист USB 2500*1250мм | Изготовление плиты ОСБ происходит посредством измельчения древесины хвойных пород до щепы, стружки. | лист | 1
40 | Шуруп на 5 | Крепеж закручивают шуруповертом с насадкой соответствующего для шестигранной головки самореза размера. | пачка | 1
41 | Шуруп на 10 |  | пачка | 1
42 | Шуруп на 2,5 |  | пачка | 2
43 | Пакет мусорный |  | пачка | 1
44 | Ограничительная лента | Сигнальная оградительная лента – это практичный расходный материал, применяемыво й время проведения различных технических работ, в особенности монтажных или строительных. Обычно на него наносятся яркие и разноцветные разметочные линии. | рулон | 1
45 | ДСП 275*183мм | ДСП это материал применяемый для внутренней отделки помещений, производство дверей, выставочных конструкций, подоконников, стеллажей, применение основания под потолки, настилы под полы, использование водостойкой и прочной ДСП в роли замены плитам OSB фанере ФСФ и т д | шт | 3
46 | Рейка 5*5 | Шлифованная сосновая рейка сечением 5×5 мм. Рейка изготовлена из качественной отборной древесины. Высочайшее качество и точность обработки. Это тот случай, когда материал приятно держать в руках и хочется из него что-то построить. | пачка | 1
47 | Газ шланг желтый 15мм внут.резба 80см |  | шт | 1
"Тулбокс" Инструмент, который должен привезти с собой участник
№ | Наименование | Ссылка на сайт с тех характеристиками, либо тех характеристики инструмента | Ед. измерения | Кол-во | Кол-во | Наличие (Да\Нет) у организатора | Поставщик | Примерная стоимость | Комментарий
1 | Комбинезон или куртка со штанами обеспечивающими защиту от открытого пламени |  | комплект | 1 | -
2 | Ботинки с металлическимим вставками |  | комплект | 1 | -
3 | очки защитные | хорошо проветриваемые |  | 1 | -
4 | перчатки х/б |  | пара | 5 | -
5 | перчатки защитные для работы с открытым пламенем |  | пара | 1 | -
6 | набор шестигранников | № 4 - № 14 | комплект | 1 | -
7 | ножовка по металлу |  | шт. | 1 | -
8 | полотно по металлу |  | шт. | 3 | -
9 | ключ трубный |  | шт. | 1 | -
10 | ключ разводной |  | шт. | 2 | -
11 | напильник № 0-1 |  | шт. | 1 | -
12 | набор отверток (шлицевые + крестовые) |  | шт. | 1 | -
13 | Устройство для резки и снятия фаски полимерных труб д 32-160 мм |  | шт. | 1 | -
14 | шуруповерт |  | шт. | 1 | -
15 | сверло по металлу, диам 2-2,5 мм |  | шт. | 10 | -
16 | набор бит (для шуруповерта) |  | шт. | 1 | -
17 | уровень 400,1000 | цифровой / пузырьковый | шт. | 1 | -
18 | уровень 2000 | цифровой / пузырьковый | шт. | 1 | -
19 | пружина для гибки металлополимерных труб 16, наружняя |  | шт. | 1 | -
20 | пружина для гибки металлополимерных труб 20, наружняя |  | шт. | 1 | -
21 | трубогиб для гибки металлополимерных труб |  | шт. | 1 | -
23 | нож строительный |  | шт. | 1 | -
24 | скотч малярный широкий |  | шт. | 3 | -
25 | набор рожковых ключей | 8-36 мм | шт | 1 | -
26 | складная линейка, 2 м |  | шт | 1 | -
27 | рулетка, 5 м |  | шт | 1 | -
28 | карандаш |  | шт. | 2 | -
29 | маркер |  | шт. | 1 | -
30 | фиксатор донного клапана |  | шт. | 1 | -
31 | Комбинированный торцевой ключ для кранов |  | шт. | 1 | -
15 | Труборез TUBE CUTTER 35 PRO 6- 35 мм | Инструмент можно применять в труднодоступных местах, поскольку он имеет малый рабочий радиус. Отличается эргономичным дизайном, круглая ручка с накаткой позволяет быстро и с легкостью регулировать положение трубореза. Откидной внутренний гратосниматель. | шт | 1 | 1
16 | Ручное гибочное устройство ROBEND® H+W PLUS | Универсальный трубогиб для точной холодной гибки под углом до 180º медных, латунных, алюминиевых, тонкостенных стальных и бесшовных труб из нерж. стали | шт | 1 | 1
17 | Переносная газовая горелка ROFIRE PIEZO | С помощью устройства выполняют пайку мягким припоем, осуществляют огневую зачистку, производят опаливание краски. Обладает пьезоподжигом, для удобства эксплуатации используется опорная скоба. Горение происходит с помощью мультигаза 300. | шт | 1 | 1
18 | Газовый баллон MULTIGAS 300 | Пропано-бутановая смесь MULTIGAS 300 (Мультигаз 300), температура пламени до 1900°C. Газовый баллончик с резьбовым соединением ЕС 7/16" | шт | 2 | 1
19 | Огнеупорный коврик | http://www.rothenberger-russia.ru | шт | 1 | 1
20 | Ручной резьбонарезной клупп SUPER CUT 2" | http://www.rothenberger-russia.ru | шт | 1 | 1
21 | Угольник измериетльный 300мм |  | шт | 1 | 1
22 | Магнитные губки для тисков |  | шт | 1 | 1
23 | Припой для пайки медных труб ROSOL 1 S/Rothenberger |  | шт | 1 | 1
24 | смеситель для умывальника (монтаж смесителя сверху ) |  | шт | 1 | 1
25 | Раковина 55 осевое расстояние крепления 295мм |  | шт | 1 | 1
26 | напольный унитаз косой слив с бочком комплект |  | шт | 1 | 1
27 | сиденье для напольного унитаза |  | шт | 1 | 1
28 | Радиатор отопления аллюминевый : 350*800мм,боковое подключение. |  | шт | 1 | 1
29 | Настенный газовый двухконтурный котел отопления : мощность-35кВт/р.г 3,7кб/м -обьем бака-20 литров |  | шт | 1 | 1
30 | Паста для пайки меди мягким припоем-ROSOL 1 S/Rothenberger |  | шт | 1 | 1
КОМНАТА ЭКСПЕРТОВ |  |  |  |  | НА ВСЕХ ЭКСПЕРТОВ
Оборудование, мебель, канцелярия и т.п.
№ | Наименование | Ссылка на сайт с тех характеристиками, либо тех характеристики инструмента | Ед. измерения | Кол-во | Кол-во | Наличие (Да\Нет) у организатора | Поставщик | Примерная стоимость | Комментарий
1. | Вешалка для одежды для 5 человек | На усмотрение организатора | шт | 1 | 11
2. | Офисный стол | На усмотрение организатора | шт | 3 | 3
КОМНАТА УЧАСТНИКОВ |  |  |  |  | НА ВСЕХ УЧАСТНИКОВ
Оборудование, мебель, канцелярия и т.п.
№ | Наименование | Ссылка на сайт с тех характеристиками, либо тех характеристики инструмента | Ед. измерения | Кол-во | Кол-во | Наличие (Да\Нет) у организатора | Поставщик | Примерная стоимость | Комментарий
1. | Вешалка для одежды для 11человек | На усмотрение организатора | шт | 11 | 11
2. | стеллаж с запираемыми ячейками для хранения вещей участников, минимум на 10 ячеек | На усмотрение организатора | шт | 1 | 11
ОБЩАЯ ИНФРАСТРУКТУРА КОНКУРСНОЙ ПЛОЩАДКИ |  |  |  |  | НА ВСЕХ УЧАСТНИКОВ И ЭКСПЕРТОВ
Оборудование, инструменты, мебель, канцелярия и т.п.
№ | Наименование | Ссылка на сайт с тех характеристиками либо тех характеристики инструмента | Ед. измерения | Кол-во | Кол-во | Наличие (Да\Нет) у организатора | Поставщик | Примерная стоимость | Комментарий
8 | Электрический лобзик с набором полотен | Полотна для стали и дерева | шт | 1 | 1
9 | Сабельная пила с набором полотен | На усмотрение организатора | шт | 1 | 1
10 | Цифровой уровень 200 мм | На усмотрение организатора | шт | 2 | 2
11 | Цифровой угломер | На усмотрение организатора | шт | 2 | 2
12 | Жесткая линейка 300 мм | На усмотрение организатора | шт | 1 | 1
13 | Жесткая линейка 500 мм | На усмотрение организатора | шт | 1 | 1
14 | Жесткая линейка 1000 мм | На усмотрение организатора | шт | 1 | 1
15 | Измерительная рулетка, 5 м |  | шт | 1 | 1
16 | Слесарный угольник 750x375 | Металлический | шт | 1 | 1
17 | Слесарный угольник 300x180 | Металлический | шт | 1 | 1
18 | Беспроводная дрель-шуруповерт | Line Pró, диодный источник света, 11 позиций, 16 В, литиевая батарея, 0-650 об/мин, 11 н/м, | шт | 2 | 2
19 | Электродрель | На усмотрение организатора | шт | 2 | 2
20 | Набор бит для шуруповерта | (набор бит/сверла) | шт | 2 | 2
21 | Комплект сверел для металла | Закаленная сталь. Набор из 19 предметов | шт | 3 | 3
22 | Комплект сверел для дерева | Набор из 8 сверл по дереву, 3 сверловых наконечника | шт | 3 | 3
23 | Стул для брифинговой зоны | На усмотрение организатора | шт | 11 | 11
24 | Офисный стол | На усмотрение организатора | шт | 6 | 6
25 | Мусорное ведро | На усмотрение организатора | шт | 1 | 1
26 | Раковина / мойка двойная с подводом холодной воды | На усмотрение организатора | шт | 1 | 1
27 | Капиллярная ручка | На усмотрение организатора | шт | 10 | 10
28 | Электрические соединения для зоны экспертов | Точка электропитания 230 В | шт | 10 | 10
29 | Электрический удлинитель на 10 м | На усмотрение организатора | шт | 2 | 2
30 | Аптечка | На усмотрение организатора | шт | 5 | 5
31 | Оборудоваие для проведения презентации | Комплект оборудование для вывода информации с пресонального компьютера на большой экран: проектор с экраном или плазменная панель | шт | 1 | 1
32 | Доска для проведения презентаций с бумажными листами и набором цветных маркеров | На усмотрение организатора | шт | 1 | 1
33 | Лазерная указка | На усмотрение организатора | шт | 1 | 1
34 | Ноутбук | с установленными программами MS office, Acrobat, AutoCAD | шт | 2 | 2
35 | Система громкой связи | Микрофон, акустическая система с усилителем | шт | 1 | 1
36 | Принтер формата А3, цветной | На усмотрение организатора | шт | 1 | 1
37 | Принтер формата А4 лазерный | На усмотрение организатора | шт | 1 | 1
38 | Холодильник | На усмотрение организатора | шт | 1 | 1
39 | Кофемашина | На усмотрение организатора, запас кофе | шт | 1 | 1
40 | кулер с питьевой водой | На усмотрение организатора, с запасом воды 80 литров | шт | 1 | 1
41 | чай, сахар | На усмотрение организатора | шт | 100 | 100
42 | одноразовые стаканы, ложки | На усмотрение организатора | шт | 500 | 500
ДОПОЛНИТЕЛЬНЫЕ ТРЕБОВАНИЯ/КОММЕНТАРИИ К ЗАСТРОЙКЕ ПЛОЩАДКИ |  |  |  |  | НА ВСЕХ УЧАСТНИКОВ И ЭКСПЕРТОВ
№ | Наименование | Описание
1 | Подвод электропитания к брифинговой зоне | 10 точек подключения
1 | Подвод электропитания к комнате экспертов | 10 точек подключения
1 | Подвод электропитания к рабочим постам | 1 точка подключения на каждом посту
1 | Подвод сжатого воздуха к рабочим постам | На каждый рабочий пост, давление 3 бара. Точное место расположения редуктора согласовать с Главным экспертом